## Ark1
Frequency | Magnitude | Phase | Gain-dB | Fase
1.5915 | 10.7386 | 359.3061 | 20.619 | 179.3061
2.6561 | 10.7372 | 358.8421 | 20.6179 | 178.8421
3.1012 | 10.7365 | 358.6482 | 20.6172 | 178.6482
3.6209 | 10.7354 | 358.4217 | 20.6164 | 178.4217
4.2277 | 10.734 | 358.1574 | 20.6152 | 178.1574
4.9361 | 10.732 | 357.8489 | 20.6136 | 177.8489
5.7633 | 10.7293 | 357.4889 | 20.6114 | 177.4889
6.729 | 10.7256 | 357.0688 | 20.6085 | 177.0688
7.8566 | 10.7206 | 356.5786 | 20.6044 | 176.5786
9.1732 | 10.7139 | 356.007 | 20.5989 | 176.007
10.7103 | 10.7046 | 355.3405 | 20.5914 | 175.3405
12.5051 | 10.6921 | 354.5639 | 20.5813 | 174.5639
14.6006 | 10.6751 | 353.6596 | 20.5674 | 173.6596
15.9155 | 10.6631 | 353.0937 | 20.5577 | 173.0937
17.0472 | 10.652 | 352.6078 | 20.5486 | 172.6078
19.9038 | 10.6208 | 351.3858 | 20.5231 | 171.3858
23.2391 | 10.5787 | 349.9687 | 20.4886 | 169.9687
27.1334 | 10.522 | 348.3293 | 20.442 | 168.3293
31.6801 | 10.4463 | 346.4388 | 20.3793 | 166.4388
36.9888 | 10.3457 | 344.268 | 20.2952 | 164.268
43.1871 | 10.213 | 341.7893 | 20.1831 | 161.7893
50.424 | 10.0401 | 338.9794 | 20.0348 | 158.9794
58.8737 | 9.818 | 335.8238 | 19.8405 | 155.8238
68.7392 | 9.5377 | 332.3211 | 19.5888 | 152.3211
80.258 | 9.1915 | 328.4887 | 19.2677 | 148.4887
93.7069 | 8.7751 | 324.3665 | 18.8651 | 144.3665
109.4095 | 8.2891 | 320.0187 | 18.3701 | 140.0187
127.7435 | 7.7403 | 315.531 | 17.7751 | 135.531
149.1496 | 7.1421 | 311.0028 | 17.0765 | 131.0028
159.1549 | 6.881 | 309.1178 | 16.753 | 129.1178
174.1429 | 6.5129 | 306.5364 | 16.2755 | 126.5364
203.3242 | 5.8734 | 302.2248 | 15.3779 | 122.2248
237.3956 | 5.2439 | 298.1419 | 14.3931 | 118.1419
277.1764 | 4.6413 | 294.3375 | 13.3328 | 114.3375
323.6232 | 4.0782 | 290.8368 | 12.2093 | 110.8368
377.8533 | 3.5622 | 287.6431 | 11.0344 | 107.6431
441.1708 | 3.097 | 284.7426 | 9.8188 | 104.7426
515.0984 | 2.6828 | 282.1099 | 8.5718 | 102.1099
601.4143 | 2.3176 | 279.7116 | 7.3007 | 99.7116
702.1942 | 1.9979 | 277.5102 | 6.0116 | 97.5102
819.862 | 1.7198 | 275.466 | 4.7095 | 95.466
957.2475 | 1.4788 | 273.5386 | 3.3982 | 93.5386
1117.655 | 1.2707 | 271.6874 | 2.0807 | 91.6874
1304.9422 | 1.0914 | 269.8719 | 0.75982 | 89.8719
1523.6134 | 0.93732 | 268.0513 | -0.56226 | 88.0513
1591.5494 | 0.898 | 267.5322 | -0.93443 | 87.5322
1778.9276 | 0.80508 | 266.1845 | -1.8833 | 86.1845
2077.0253 | 0.69176 | 264.2293 | -3.2009 | 84.2293
2425.0757 | 0.59481 | 262.1419 | -4.5125 | 82.1419
2831.4494 | 0.51198 | 259.8768 | -5.815 | 79.8768
3305.9198 | 0.44135 | 257.3867 | -7.1044 | 77.3867
3859.8979 | 0.38125 | 254.6222 | -8.3759 | 74.6222
4506.707 | 0.33025 | 251.5327 | -9.6231 | 71.5327
5261.9029 | 0.28713 | 248.068 | -10.8383 | 68.068
6143.6482 | 0.25085 | 244.1798 | -12.0116 | 64.1798
7173.1489 | 0.22051 | 239.8247 | -13.1314 | 59.8247
8375.1647 | 0.19535 | 234.9676 | -14.1838 | 54.9676
9778.6041 | 0.17471 | 229.5836 | -15.1538 | 49.5836
11417.22 | 0.15802 | 223.6575 | -16.0256 | 43.6575
13330.4214 | 0.14481 | 217.179 | -16.7841 | 37.179
15564.2209 | 0.13464 | 210.1283 | -17.4164 | 30.1283
15915.4943 | 0.13341 | 209.063 | -17.4965 | 29.063
18172.3417 | 0.12715 | 202.452 | -17.9136 | 22.452
21217.5093 | 0.12199 | 194.0269 | -18.2734 | 14.0269
24772.9604 | 0.11879 | 184.6109 | -18.5044 | 4.6109
28924.204 | 0.11698 | 173.7929 | -18.6381 | -6.2071
33771.078 | 0.11543 | 160.9843 | -18.7533 | -19.0157
39430.1502 | 0.11195 | 145.6079 | -19.0196 | -34.3921
46037.5219 | 0.1033 | 127.7527 | -19.7181 | -52.2473
53752.1013 | 0.087892 | 109.0401 | -21.1211 | -70.9599
62759.4247 | 0.068829 | 92.1171 | -23.2446 | -87.8829
73276.1193 | 0.051073 | 78.7005 | -25.8362 | -101.2995
85555.1129 | 0.037075 | 68.9298 | -28.6185 | -111.0702
99891.7166 | 0.026846 | 62.1961 | -31.4224 | -117.8039
116630.7273 | 0.019567 | 57.8268 | -34.1696 | -122.1732
136174.7202 | 0.014409 | 55.2923 | -36.8275 | -124.7077
158993.7304 | 0.010737 | 54.2039 | -39.3827 | -125.7961
159154.9431 | 0.010716 | 54.2008 | -39.399 | -125.7992
169923.7207 | 0.0094998 | 54.1048 | -40.4457 | -125.8952
185636.5578 | 0.0081025 | 54.2671 | -41.8277 | -125.7329
216743.9652 | 0.0061962 | 55.2416 | -44.1575 | -124.7584
253064.0895 | 0.0048034 | 56.9153 | -46.369 | -123.0847
295470.4335 | 0.0037751 | 59.0922 | -48.4615 | -120.9078
344982.8748 | 0.0030068 | 61.5915 | -50.4378 | -118.4085
402792.1931 | 0.0024253 | 64.2519 | -52.3048 | -115.7481
470288.7091 | 0.0019787 | 66.9388 | -54.0725 | -113.0612
549095.7214 | 0.0016305 | 69.5481 | -55.7536 | -110.4519
641108.5477 | 0.001355 | 72.007 | -57.3614 | -107.993
748540.1068 | 0.0011338 | 74.2711 | -58.9091 | -105.7289
873974.1397 | 0.00095403 | 76.3189 | -60.4088 | -103.6811
1020427.3492 | 0.00080624 | 78.146 | -61.8707 | -101.854
1191421.9513 | 0.00068364 | 79.7592 | -63.3035 | -100.2408
1391070.3856 | 0.00058115 | 81.1725 | -64.7142 | -98.8275
1591549.4309 | 0.00050546 | 82.2519 | -65.9263 | -97.7481
1624174.2193 | 0.00049499 | 82.4034 | -66.1081 | -97.5966
1896339.626 | 0.00042221 | 83.4708 | -67.4895 | -96.5292
2214112.2143 | 0.00036051 | 84.3934 | -68.8615 | -95.6066
2585134.4507 | 0.00030808 | 85.1889 | -70.2267 | -94.8111
3018329.4618 | 0.00026343 | 85.8736 | -71.5866 | -94.1264
3524115.6364 | 0.00022535 | 86.4622 | -72.9428 | -93.5378
4114657.1891 | 0.00019284 | 86.9677 | -74.2963 | -93.0323
4804156.7106 | 0.00016505 | 87.4014 | -75.6476 | -92.5986
5609196.7422 | 0.0001413 | 87.7735 | -76.9975 | -92.2265
6549138.5872 | 0.00012097 | 88.0924 | -78.3462 | -91.9076
7646587.9529 | 0.00010358 | 88.3659 | -79.6941 | -91.6341
8927938.6202 | 8.8701e-05 | 88.6002 | -81.0414 | -91.3998
10424007.2169 | 7.596e-05 | 88.8009 | -82.3883 | -91.1991
12170774.3613 | 6.5051e-05 | 88.9729 | -83.7349 | -91.0271
14210250 | 5.5711e-05 | 89.1203 | -85.0812 | -90.8797
15915494.3092 | 4.974e-05 | 89.2145 | -86.0659 | -90.7855